## Sheet1
国展宴会中心餐车采购项目清单报价表
序号 | 品名 | 规格 | 参数 | 单位 | 数量 | 全费用综合单价（元） | 合计（元） | 参考图片 | 备注
1 | 三层餐车 | 104CM*50CM*97CM | ①.车架厚实坚韧可承载量1000多斤；②.防油污腐蚀，抗耐高温；③.静音双轴（刹车轮；④.材质PP磨砂平板台，铝合金钢管 | 辆 | 30 |  |  | =DISPIMG("ID_B33B2683987746408D95B03F837AEB76",1) | 带静音轮.加厚款
|  | 104CM*50CM*140CM | ①.车架厚实坚韧可承载量1000多；②.防油污腐蚀，抗耐高温；③.静音双轴（刹车轮）④.带拉帘保温罩（4面）；⑤.材质PP磨砂平板台，铝合金钢管 | 辆 | 10 |  |  | =DISPIMG("ID_0A4A5E2D1A0A44F2944FF2821CEDB2BA",1) | 带静音轮.加厚款.带拉帘保温罩（4面）
2 | 蓝板车 | 110CM*65CM*100CM | ①.产品：特强静音5寸胶轮（2个定向轮2个万向轮）可承重1260斤；②.材质：聚酰胺；③.扶手：加粗冷扎钢扶手；④.车板：特厚车板，防滑；⑤.有防滑档板; | 辆 | 40 |  |  | =DISPIMG("ID_D7FC37933BF04B4799FAADE5A8B299F2",1)
3 | 不锈钢平板车 | 110CM*65CM | ①.车板材质304不锈钢;②.最大承重1800斤;③背部衡量：7道；④.脚轮尺寸：八寸重型静音牛津刹车轮；⑤.脚轮直径20厘米； | 辆 | 15 |  |  | =DISPIMG("ID_4C04381C80634C3AB90DF50929C48136",1)
4 | 围栏手推车 | 120*80*97CM | ①.车子承重1500斤，②.车身自重37KG；③.车轮的直径要6英寸（15厘米）；④.材质：钢板，两侧可以拆卸 | 辆 | 4 |  |  | =DISPIMG("ID_0CB587E4FC1246FC9A9CC89935F87697",1)
5 | 拉椅车 | 60*60*120CM | ①.板面：21mm多层板材、5mm厚防火地毯。② 6寸聚氨酯静音脚轮；③.30圆管1.2加厚材质；④.需要4轮.承重力强.防滑耐磨.轻松便捷.优质钢材，经亚光喷塑。 | 辆 | 12 |  |  | =DISPIMG("ID_8B6EE1280533481E8DCC18620C50B2D1",1) | 需要4轮
6 | 布草车（小） | 90*65*80厘米 | ①材质:不锈钢; ②管径:主管38 .加管25 .厚1.2 ③.轮子:6寸地毯静音轮;④含2个布草袋（收纳袋由活扣固定，可拆卸清洗.产品反面采用防水涂层能有效的防水.牛津布料） | 个 | 2 |  |  | =DISPIMG("ID_40F90CF13DE44A46987442089747B866",1) | 带6寸超静音轮
7 | 布草车（大） | 130*80*85CM | ①材质:不锈钢; ②管径:主管38 .加管25 .厚1.2 ③.轮子:6寸地毯静音轮;④含2个布草袋（收纳袋由活扣固定，可拆卸清洗.产品反面采用防水涂层能有效的防水.牛津布料） | 个 | 8 |  |  | =DISPIMG("ID_349CCFA66D474D7C8341FAD7D699B627",1)
8 | 转盘车 | 1.3*0.7M*1.5M | ①.间距立柱转盘都适用立柱间距5.5cm， ②.隔层软管软管外层立柱，不怕磕碰损坏红绒面板红绒毯面板，防撞避免摩擦破损 ③脚轮：万向静音脚轮，可自由调节方向；④车子厚度;1.5mm,特硬黑硬爆花漆，可装数量10 | 辆 | 27 |  |  | =DISPIMG("ID_627DA852CA6B4C2498B0D3F518210E51",1)
9 | 转盘车 | 2米桌子转盘 | ①.间距立柱转盘都适用立柱间距5.5cm以上， ②隔层软管软管外层立柱，不怕磕碰损坏红绒面板红绒毯面板，防撞避免摩擦破损 ③脚轮：万向静音脚轮，可自由调节方向；④车子厚度;1.5mm,特硬黑硬爆花漆，可装数量6带踏板 | 辆 | 2 |  |  | =DISPIMG("ID_DDDAC3F0D13743D2AECB7E9B2FCFD64C",1)
10 | 运桌车 | 1.5M*1M | ①管径≥30mm，壁厚≥1.5mm，表面除锈处理。配备5寸静音轮，万向静音脚轮，特硬黑硬爆花漆 | 辆 | 20 |  |  | =DISPIMG("ID_DD6EC1F024E94F1EA9AB14E528820440",1)
11 | 餐厅酒水车 | 84*45*78CM | ①产品材质:实木+电镀钛金 ②四万向轮设计，带两个刹车轮 | 个 | 10 |  |  | =DISPIMG("ID_8181AB799D3B49A8A7989A2EBD40182E",1) | 蛋糕车
12 | 布草货架车 | L1500*D610* H1800 | ①材质:采用优质冷轧钢，②底部采用≥20mm*30mm角钢厚度≥3mm，③内衬四周，底部有软垫，④框架钢管采用≥8mm*4mm壁厚≥1.5mm。⑤表面除锈静电喷涂处理。⑥脚轮采用≥5寸静音轮，抗压耐用。 | 个 | 5 |  |  | =DISPIMG("ID_980A6AEE30A94100ACA6EB93CB9E72D4",1) | 定制镀铬不锈钢色+防尘门罩
13 | 行李车 | 107*65CM | ①钛金不锈钢；②防撞条设计 铺设防撞毛毯 ； ②8寸双轴静音轮子，轮子底部安装2个万向轮，2个固定轮，双轴承；③边缘圆角包边，表面有软垫 | 辆 | 5 |  |  | =DISPIMG("ID_677F4F855B9640059A517DF2D6DF73C3",1)
14 | 折叠轮椅车 | 宽67cm高92cm底座高52cm | ①轮椅做垫透气加厚 ， ②靠背重心可调节； ③ 大轮直径24英寸；小轮直径4英寸； | 辆 | 2 |  |  | =DISPIMG("ID_7E1ED7CBDFEF4E1884C02CB1094A8493",1)
15 | 保温车 | 95CM*65CM*86CM | ①.分层层数:双门4层；②.加厚铝层架 采用不锈钢铝层架，承受力强，不易生锈使用寿命长；③.餐车左右两侧加宽推车把手设计，轻松推车不烫手， ④.温度范围:30℃~80℃ ⑤.底部四周设有防撞胶。 | 辆 | 2 |  |  | =DISPIMG("ID_7DD3DCF0D4DF471A90A7720F1F52FEFF",1)
| 合计 | [5 empty] | 0
注：全费用综合单价即主要包括（但不限于）： 货物价格（含配套辅材，备品备件、专用工具、技术资料等）、包装费、运输费、保险费、上下货力资费、质保期内的售后服务费、管理费、规费、利润、税金【投标报价时统一按13%计取并分摊至综合单价中，实际开具的增值税专票税率低于13%部分的差额甲方结算时予以扣除。】、市场风险及国家政策性调整风险、不可预见费及验收合格交付使用前发生的所有费用，凡漏项或少计均视为优惠，招标人不另行增加费用。
投标人（公章）： 法定代表人或授权人（签字或盖章）： 年 月 日